## Tabela Dimensional
Componente | Comprimento | Largura | Altura | Forma de Fixação
Motor Esquerdo | 7,1 | 3,7 | 2,3 | Parafusos em suporte/mancal do chassi
Motor Direito | 7,1 | 3,7 | 2,3 | Parafusos em suporte/mancal do chassi
Arduíno/ESP32 | 5,2 | 2,9 | 1,2 | Parafusos e espaçadores (standoffs) no chassi
Ponto H | 4,4 | 4,4 | 2,7 | Parafusos e espaçadores no chassi
Bateria | 1,8 | 1,8 | 6,56 | Suporte para bateria ou fita dupla-face/Velcro
Suporte da Bateria | 7,6 | 2,1 | 2 | Fixação por parafusos ao chassi
Sensor | 4,6 | 2,6 | 1,6 | Parafusos no suporte ou fita dupla-face

## Cotação
Itens | Valor | Loja
ESP32 30 pinos | 44.85 | Eletrogate
Cabo Micro USB | 4.99 | Casadarobotica
Ponte H L298N | 4.96 | Eletrogate
Kit 60 jumpers | 15.99 | Casadarobotica
HC-SR04 | 9.9 | Eletrogate
2 baterias 18650 | 41 | Genesisrobotec
Suporte duplo 18650 | 4.9 | Eletrogate
Chassi 2WD completo | 54.99 | Casadarobotica
Mini protoboard | 3.49 | Casadarobotica
MDF 30×30 cm, 3 mm | 32.79 | Mercadolivre
Total | 217.86